## Sheet1
Reference	Qty	Value	Description	Supplier	Supplier code
C29	1	22p
C43	1	100p
C41	1	2n2
C42 C45	2	2n7
C3 C18 C25	3	10n
C1 C4 C5 C6 C7 C8 C11 C15 C17 C21 C26 C33 C34 C35 C36 C38 C40 C46 C47 C48 C49 C50 C51 C52 C53 C55 C56 C58 C60 C62 C63 C65 C67	33	100n
C22 C31	2	1u
C44	1	2u2
C2 C12 C16 C19 C20 C23 C24 C27 C28 C30 C32 C37 C54 C57 C59 C61 C64 C66	18	10u
C39	1	22u
C9 C10 C13 C14	4	47u
D1	1	RXD	Amber LED 0805
D2	1	TXD	Blue LED 0805
D3	1	'TEST'	Red LED 0805
D4	1	1N4148
D5	1	MBRS340
D6	1	'ON'	Green LED 0805
L1	1	EPCOS B82464G4223M	22u 2.25A	Digikey	495-1800-1-ND
L2 L3	2	22u
P8	1	SWITCHCRAFT RASM712PX	2.5mm DC JACK	Digikey	RASM712PX-ND
P1	1	FCI 10118192-0001LF	USB Mini B	Mouser	649-10118192-0001LF
P33	1	MOLEX 054550-2671	26 WAY 0.5mm FFC	Digikey	WM8809CT-ND
Q1	1	MMBT3904
R38 R39 R40 R41	4	0R
R33	1	1R
R27 R32	2	15R
R8 R9 R10 R11 R12 R13 R14 R15 R16 R31	10	47R
R19	1	127R
R1 R2	2	150R
R7 R21	2	330R
R18	1	430R
R4 R5 R20	3	470R
R17 R34 R37	3	1k
RV2 RV3	2	BOURNS 3224W 1k
R29	1	3k9
R42 R46	2	5k
R24	1	9k76
R6 R25 R26 R28 R35 R36 R43 R44 R47 R48	10	10k
R30	1	21k
R3	1	33k
R45 R49	2	40k
R23	1	68k1
R22	1	110k
RV1	1	BOURNS 3224W 200R
SW1	1	C&K COMPONENTS ES02MSABE	SPST slide switch	Digikey	CKN1813CT-ND
U2	1	24LC256
U5	1	CS51413
U6	1	ADR4540
U7	1	LT1761-ES5
U8	1	SPX3819
U9	1	LT3462A
U10	1	AD7691
U11	1	IC HAUS IC-WKM	Laser diode driver	Newark	2011671
U12	1	ADA4941-1
U13	1	AD8222
U1	1	FT232R
U3	1	P8X32A
U4	1	ADP3339
U14 U16	2	AD5062
U15 U17	2	TLV4120
X1	1	NDK NX8045GB-8.000000MHZ	8MHz xtal	Digikey	644-1018-1-ND